## 3.1 E.1 分部分项工程量清单计价表(所有标题)
E.1 分部分项工程量清单计价表
工程名称：建筑工程 | [5 empty] | 标段： |  |  |  |  | 第1页 共7页
序号 | 项目编码 | 项目名称 |  | 项目特征描述 | 计量 单位 |  | 工程量 | 金额（元）
[8 empty] | 综合单价 | 合价 | 其中
[10 empty] | 定额 人工费 |  | 定额 机械费 | 暂估价
| 0101 | 土石方工程
1 | 010101003001 | 挖沟槽、基坑土方（装车） |  | 1、土壤类别：综合，不分类别 | m3 |  | 180.710
2 | 010103002001 | 余方弃置 |  | 1、废弃料品种：基础土方 2、运距：按1KM考虑，投标人自行报价，结算单价不予调整 | m3 |  | 180.710
3 | WB010101011001 | 人工清底 |  | 1、坑底应保留200~300mm土层用人工开挖 | m2 |  | 59.400
4 | 010101002001 | 挖一般土方（装车） |  | 1、土壤类别：综合，不分类别 | m3 |  | 152.310
5 | 010103002002 | 外购土方 |  | 1、品种：基础回填素土 2、运距：按1KM考虑，投标人自行报价，结算单价不予调整 | m3 |  | 152.310
6 | 040103001001 | 回填方 |  | 1.密实度要求：素土回填 2.压实度详见图纸要求 | m3 |  | 152.310
分部小计
| 0103 | 桩基工程
7 | WB010302001001 | 灌注混凝土桩钻（挖）孔 |  | 1、地层情况：详见地质勘察报告 2、桩径：DN600 3、成孔方法：正、反循环钻孔或旋挖成孔 | m3 |  | 92.240
8 | WB010302002001 | 灌注混凝土桩入岩增加费 【暂定量】 |  | 1、岩石类别：强风化砂质泥岩 2、桩径：DN600 3、成孔方法：正、反循环钻孔或旋挖成孔 | m3 |  | 1.000
9 | WB010302007001 | 灌注桩混凝土浇筑 |  | 1.混凝土种类、强度等级：水下浇筑C35混凝土 | m3 |  | 90.320
10 | WB010302010001 | 钢筋笼制作 |  | 1、钢筋种类、规格：螺纹钢筋 HRB400 φ10 | t |  | 2.550
11 | WB010302010002 | 钢筋笼制作 |  | 1、钢筋种类、规格：螺纹钢筋 HRB400 φ12 | t |  | 0.256
12 | WB010302010003 | 钢筋笼制作 |  | 1、钢筋种类、规格：螺纹钢筋 HRB400 φ16 | t |  | 5.100
13 | WB081202007001 | 凿桩头 |  | 1、拆除部位：桩头破除 | 个 |  | 17.000
测评合格编号:2021JS-02【新点造价软件V10.0安徽版】
E.1 分部分项工程量清单计价表
工程名称：建筑工程 | [5 empty] | 标段： |  |  |  |  | 第2页 共7页
序号 | 项目编码 | 项目名称 |  | 项目特征描述 | 计量 单位 |  | 工程量 | 金额（元）
[8 empty] | 综合单价 | 合价 | 其中
[10 empty] | 定额 人工费 |  | 定额 机械费 | 暂估价
14 | 010102001001 | 桩头清运 |  | 1、桩头吊运 2、清渣外弃 | m3 |  | 4.800
分部小计
| 0104 | 隔墙工程
15 | 011207001011 | 100厚轻钢龙骨石膏板内隔墙（参照做法） |  | 1、面层材料品种、规格、品牌、颜色：双面9.5厚石膏板 2、龙骨材料种类、规格、中距：75轻钢龙骨 | m2 |  | 1066.060
16 | 010402001001 | 砌块墙【卫生间、楼梯间、外围墙体】 |  | 1、砌块墙 加气混凝土 墙厚200普通砂浆 | m3 |  | 105.400
17 | 011201001002 | 墙面一般抹灰【卫生间、楼梯间】 |  | 1、6厚DP(DCA)M5 砂浆(1:1:6水泥 石灰膏砂浆) 2、界面剂1道: 3、用修补砂浆局部修补墙面，DP砂浆勾实接缝并拉毛，接缝处粘贴耐碱玻纤网，规格300g。 | m2 |  | 301.350
18 | 011201001001 | 墙面一般抹灰【外围墙】 |  | 1、8 厚DP(DCA)M5 砂浆(1:1:6水泥 石灰膏砂浆) 2、界面剂1道: 3、用修补砂浆局部修补墙面，DP砂浆勾实接缝并拉毛，接缝处粘贴耐碱玻纤网，规格300g。 | m2 |  | 752.640
分部小计
| 0105 | 混凝土工程
19 | 010404001001 | 基础垫层 |  | 1、材料品种及比例：C15商品砼 | m3 |  | 2.770
20 | 011702001001 | 基础 |  | 1、基础类型：混凝土垫层 复合木模板 | m2 |  | 6.480
21 | 010501003001 | 桩承台 |  | 1、混凝土种类：商品砼 2、混凝土强度等级：C30 | m3 |  | 12.890
22 | 011702001002 | 基础 |  | 1、基础类型：桩承台 复合木模板 | m2 |  | 34.560
测评合格编号:2021JS-02【新点造价软件V10.0安徽版】
E.1 分部分项工程量清单计价表
工程名称：建筑工程 | [5 empty] | 标段： |  |  |  |  | 第3页 共7页
序号 | 项目编码 | 项目名称 |  | 项目特征描述 | 计量 单位 |  | 工程量 | 金额（元）
[8 empty] | 综合单价 | 合价 | 其中
[10 empty] | 定额 人工费 |  | 定额 机械费 | 暂估价
23 | 010502001001 | 矩形柱 |  | 1、柱规格形状：周长2.4以外 2、混凝土种类：商品砼 3、混凝土强度等级：C30 | m3 |  | 4.920
24 | 011702002001 | 矩形柱 |  | 1、矩形柱 复合木模板 周长2.4m 以外 | m2 |  | 23.350
25 | 010502002001 | 构造柱 |  | 1、混凝土种类：商品砼 2、混凝土强度等级：C25 | m3 |  | 3.460
26 | 011702003001 | 构造柱模板 |  | 构造柱 复合木模板 | m2 |  | 34.560
27 | 010503001001 | 基础梁 |  | 1、混凝土种类：商品砼 2、混凝土强度等级：C30 | m3 |  | 24.460
28 | 011702005001 | 基础梁 |  | 1、基础梁 复合木模板 | m2 |  | 251.700
29 | 010503004001 | 圈梁（止水坎） |  | 1、混凝土种类：商品砼 2、混凝土强度等级：C25 | m3 |  | 1.600
30 | 011702008001 | 圈梁 |  | 1、圈梁 复合木模板 | m2 |  | 21.860
31 | 010503005001 | 过梁 |  | 1、混凝土种类：商品砼 2、混凝土强度等级：C25 | m3 |  | 0.300
32 | 011702009001 | 过梁 |  | 1、过梁 复合木模板 | m2 |  | 3.000
33 | 010505003001 | 平板 |  | 1、混凝土种类：商品砼 2、混凝土强度等级：C30 | m3 |  | 112.870
34 | 010515001001 | 现浇构件钢筋 |  | 1、钢筋种类、规格：圆钢HPB300 φ6 | t |  | 0.107
35 | 010515001002 | 现浇构件钢筋 |  | 1、钢筋种类、规格：螺纹钢筋 HRB335 φ6 | t |  | 1.813
36 | 010515001003 | 现浇构件钢筋 |  | 1、钢筋种类、规格：螺纹钢筋 HRB400 φ6 | t |  | 2.168
37 | 010515001004 | 现浇构件钢筋 |  | 1、钢筋种类、规格：螺纹钢筋 HRB400 φ8 | t |  | 1.928
38 | 010515001005 | 现浇构件钢筋 |  | 1、钢筋种类、规格：螺纹钢筋 HRB400 φ10 | t |  | 0.348
测评合格编号:2021JS-02【新点造价软件V10.0安徽版】
E.1 分部分项工程量清单计价表
工程名称：建筑工程 | [5 empty] | 标段： |  |  |  |  | 第4页 共7页
序号 | 项目编码 | 项目名称 |  | 项目特征描述 | 计量 单位 |  | 工程量 | 金额（元）
[8 empty] | 综合单价 | 合价 | 其中
[10 empty] | 定额 人工费 |  | 定额 机械费 | 暂估价
39 | 010515001006 | 现浇构件钢筋 |  | 1、钢筋种类、规格：螺纹钢筋 HRB400 φ12 | t |  | 3.313
40 | 010515001007 | 现浇构件钢筋 |  | 1、钢筋种类、规格：螺纹钢筋 HRB400 φ14 | t |  | 0.625
41 | 010515001008 | 现浇构件钢筋 |  | 1、钢筋种类、规格：螺纹钢筋 HRB400 φ16 | t |  | 1.411
42 | 010515001009 | 现浇构件钢筋 |  | 1、钢筋种类、规格：螺纹钢筋 HRB400 φ18 | t |  | 1.800
43 | 010515001010 | 现浇构件钢筋 |  | 1、钢筋种类、规格：螺纹钢筋 HRB400 φ20 | t |  | 0.945
44 | 010515001011 | 现浇构件钢筋 |  | 1、钢筋种类、规格：螺纹钢筋 HRB400 φ22 | t |  | 1.091
45 | 010515001012 | 现浇构件钢筋 |  | 1、钢筋种类、规格：螺纹钢筋 HRB400 φ25 | t |  | 0.288
46 | 010516003001 | 钢筋连接 |  | 1、连接方式：电渣压力焊连接 | 个 |  | 108.000
47 | 010516003002 | 钢筋连接 |  | 1、连接方式：镦粗直螺纹连接 2、规格：φ16以上 | 个 |  | 57.000
| 011701 | 脚手架工程
48 | WB011701009001 | 工具式脚手架 |  | 1、搭设方式、部位：工具式脚手架 2、搭设高度：＜3.6M | m2 |  | 1905.660
49 | WB011701010001 | 单层轻钢厂房脚手架 |  | 1、搭设方式、部位：梁柱安装 | m2 |  | 1370.200
50 | WB011701010002 | 单层轻钢厂房脚手架 |  | 1、搭设方式、部位：屋面瓦安装 | m2 |  | 1370.200
51 | 011703001001 | 建筑垂直运输 |  | 1、建筑物建筑类型及结构形式：详见图纸 | m2 |  | 1370.200
分部小计
| 011705 | 大型机械设备进出场及安拆
52 | 011705001001 | 大型机械设备进出场及安拆 |  | 1、本项目所有大型机械进出场及安拆（含垂直运输机械）已综合考虑，按项包干，由投标人自行报价，结算时不予调整。 | 项 |  | 1.000
测评合格编号:2021JS-02【新点造价软件V10.0安徽版】
E.1 分部分项工程量清单计价表
工程名称：建筑工程 | [5 empty] | 标段： |  |  |  |  | 第5页 共7页
序号 | 项目编码 | 项目名称 |  | 项目特征描述 | 计量 单位 |  | 工程量 | 金额（元）
[8 empty] | 综合单价 | 合价 | 其中
[10 empty] | 定额 人工费 |  | 定额 机械费 | 暂估价
分部小计
新老混凝土交界后植钢筋
53 | 390403010001 | 旧混凝土剔除及表面凿毛 |  | 1、新增框架梁的受力纵筋植入原结构框架柱或框架梁内新老混凝土交界处断面应凿毛,清洗干净 | m2 |  | 2.250
54 | 490205002001 | 机械钻孔 |  | 1.钻孔直径：综合 | 个 |  | 90.000
55 | WB010516006001 | 植筋 |  | 1.采用化学胶管植筋(A级),未注明植入深度的均为15d; 2.钢筋种类、规格：不同直径综合考虑 | 根 |  | 90.000
分部小计
混凝土结构加固
56 | 010502001002 | 增设柱帽 |  | 1、混凝土种类：商品砼 2、混凝土强度等级：C35无收缩细石混凝土; 3、备注：穿孔部位须采用胶粘剂灌注锚固，新增混凝土需通过楼板开浇筑孔施工,开孔时须避免损伤楼板钢筋; | m3 |  | 0.200
57 | 011702002002 | 增设柱帽 |  | 1、矩形柱 复合木模板 周长2.4m 以外 | m2 |  | 1.500
58 | 010503002001 | 矩形梁增加截面 |  | 1.混凝土种类：无收缩C35细石混凝土 | m3 |  | 13.120
59 | 011702006001 | 矩形梁增加截面 |  | 1.复合木模板 | m2 |  | 186.040
分部小计
碳布加固
60 | 390403006001 | 板加固 |  | 1、碳纤维布采用高强Ⅰ级,规格300g/m2 2、碳纤维布粘贴胶均采用A级胶,宜与碳纤维布配套采用同品牌胶 | m2 |  | 4.520
分部小计
测评合格编号:2021JS-02【新点造价软件V10.0安徽版】
E.1 分部分项工程量清单计价表
工程名称：建筑工程 | [5 empty] | 标段： |  |  |  |  | 第6页 共7页
序号 | 项目编码 | 项目名称 |  | 项目特征描述 | 计量 单位 |  | 工程量 | 金额（元）
[8 empty] | 综合单价 | 合价 | 其中
[10 empty] | 定额 人工费 |  | 定额 机械费 | 暂估价
| 0106 | 金属结构工程
61 | 390402007001 | 地脚螺栓 |  | 1、螺栓种类：Q235B柱脚螺栓 2、规格：综合 | t |  | 0.700
62 | WB010606017001 | 栓钉 |  | 1、规格型号：16栓钉 | 套 |  | 360.000
63 | 390402006001 | 预埋铁件 |  | 1.钢材种类：Q235B 2.规格：详见图纸 | t |  | 0.300
64 | 040901010001 | 高强螺栓 |  | 1、材料种类：高强螺栓M20 | 套 |  | 1032.000
65 | WB010603001001 | 钢柱 |  | 1、钢柱含连接钢板、加劲肋等 2、材质：Q355B 3、备注：单价已综合包含钢材在加工厂加工制作、底漆、运输、装卸及吊装等工序费用 | t |  | 9.452
66 | 010604001001 | 钢梁 |  | 1、钢梁含连接钢板、加劲肋等 2、材质：Q355B 3、备注：单价已综合包含钢材在加工厂加工制作、底漆、运输、装卸及吊装等工序费用 | t |  | 36.904
67 | 010606001001 | 钢支撑 |  | 1、隅撑 2、备注：单价已综合包含钢材在加工厂加工制作、底漆、运输、装卸及吊装等工序费用 | t |  | 0.760
68 | 010605001001 | 钢板楼板 |  | 1、钢承板型号：TD3-80钢筋桁架楼承板 2、底膜厚度：0.5mm 3、成品综合含上/下弦、腹杆钢筋,规格详见图纸 | m2 |  | 1254.170
69 | 010605001002 | 钢板楼板 |  | 1、钢材品种、规格：2.0mm厚钢板边模 | m2 |  | 31.550
测评合格编号:2021JS-02【新点造价软件V10.0安徽版】
E.1 分部分项工程量清单计价表
工程名称：建筑工程 | [5 empty] | 标段： |  |  |  |  | 第7页 共7页
序号 | 项目编码 | 项目名称 |  | 项目特征描述 | 计量 单位 |  | 工程量 | 金额（元）
[8 empty] | 综合单价 | 合价 | 其中
[10 empty] | 定额 人工费 |  | 定额 机械费 | 暂估价
70 | 010606008001 | 钢楼梯 |  | 1.钢梯形式：钢楼梯可参考图集15J401图集A20页选用，梯梁选用C25a 2、备注：单价已综合包含钢材在加工厂加工制作、底漆、面漆、运输、装卸及吊装等工序费用 | t |  | 2.000
分部小计
| 0111 | 楼地面装饰工程
地面二
71 | 010404001003 | 原一层地面修复 |  | 1.厚度：根据现场确定，保证质量。 2.材料品种及比例：碎石碎砖碴垫层+C25混凝土找平 3.原一层地坪基础施工后地坪修复。 | 项 |  | 1.000
分部小计
| 0116 | 拆除工程
72 | 041001001001 | 拆除地坪并外弃 |  | 1、拆除内容：室内地坪及基层，厚度：综合 2、含拆除后建筑垃圾清运 3、备注：按项包干 | 项 |  | 1.000
分部小计
测评合格编号:2021JS-02【新点造价软件V10.0安徽版】

## 3.2 附录F 措施项目清单计价表
附录F 措施项目清单与计价表
工程名称：建筑工程 |  |  |  | 标段： |  |  | 第1页 共1页
序号 | 项目编码 |  | 项目名称 |  | 计算基础 | 费率（%） |  | 金额（元）
1 | JC-01 |  | 夜间施工增加费 |  |  | 0.500
2 | JC-02 |  | 二次搬运费 |  |  | 1.000
3 | JC-03 |  | 冬雨季施工增加费 |  |  | 0.800
4 | JC-04 |  | 已完工程及设备保护费 |  |  | 0.100
5 | JC-05 |  | 工程定位复测费 |  |  | 1.000
6 | JC-06 |  | 非夜间施工照明费
7 | JC-07 |  | 临时保护设施费 |  |  | 0.200
8 | JC-08 |  | 赶工措施费
合 计
测评合格编号:2021JS-02【新点造价软件V10.0安徽版】

## 3.3 附录G 不可竞争项目清单与计价表
附录G 不可竞争项目清单与计价表
工程名称：建筑工程 |  |  |  | 标段： |  |  | 第1页 共1页
序号 | 项目编码 |  | 项目名称 |  | 计算基数 | 费率（%） |  | 金额（元）
1 | JF-01 |  | 环境保护费 |  |  | 3.280
2 | JF-02 |  | 文明施工费 |  |  | 5.120
3 | JF-03 |  | 安全施工费 |  |  | 4.130
4 | JF-04 |  | 临时设施费 |  |  | 8.100
5 | JF-05 |  | 环境保护税
合 计
测评合格编号:2021JS-02【新点造价软件V10.0安徽版】

## 3.4 H.1 其他项目清单与计价汇总表
H.1 其他项目清单与计价汇总表
工程名称：建筑工程 |  |  | 标段： |  | 第1页 共1页
序号 | 项目名称 |  |  | 金额(元)
1 | 暂列金额
2 | 专业工程暂估价
3 | 计日工
4 | 总承包服务费
合 计
测评合格编号:2021JS-02【新点造价软件V10.0安徽版】

## 3.5 附录I 税金计价表
附录I 税金计价表
工程名称：建筑工程 |  |  |  | 标段： |  | 第1页 共1页
序号 | 项目名称 |  | 计算基础 |  | 计算基数 |  | 费率(％) | 金额(元)
1 | 增值税 |  | 分部分项工程费+措施项目费+不可竞争费+其他项目费 |  |  |  | 9.000
合 计
测评合格编号:2021JS-02【新点造价软件V10.0安徽版】

## 4.1 E.1 分部分项工程量清单计价表(所有标题)
E.1 分部分项工程量清单计价表
工程名称：安装工程 | [5 empty] | 标段： |  |  |  |  | 第1页 共4页
序号 | 项目编码 | 项目名称 |  | 项目特征描述 | 计量 单位 |  | 工程量 | 金额（元）
[8 empty] | 综合单价 | 合价 | 其中
[10 empty] | 定额 人工费 |  | 定额 机械费 | 暂估价
| 001 | 电照
1 | 030404017001 | 配电箱 |  | 1、名称：ZAP箱 2、型号：含柜内配置 3、说明：箱体报价含固定、接地、防护等所有工作内容 | 台 |  | 1.000
2 | 030404017002 | 配电箱 |  | 1、名称：2AL箱 2、型号：含柜内配置 3、说明：箱体报价含固定、接地、防护等所有工作内容 | 台 |  | 1.000
3 | 030408001001 | 电力电缆 |  | 1、型号：YJV-5*16 2、敷设方式、部位：管内敷设或桥架内敷设 | m |  | 126.400
4 | 030408001002 | 电力电缆（暂定量） |  | 1、型号：YJV-4*70+1*35 2、敷设方式、部位：管内敷设或桥架内敷设 | m |  | 150.000
5 | 030408006001 | 电力电缆头 |  | 1、名称：电缆终端头 2、型号：70mm2以内 | 个 |  | 2.000
6 | 030408006002 | 电力电缆头 |  | 1、名称：电缆终端头 2、型号：16mm2以内 | 个 |  | 6.000
7 | 030408007001 | 控制电缆头 |  | 1、名称：终端头 2、型号：电缆芯数(芯) ≤6 | 个 |  | 2.000
8 | 030411001001 | 配管 |  | 1、名称：配管 2、材质：SC150 | m |  | 37.500
9 | 030411001002 | 配管 |  | 1、名称：配管 2、材质：SC80 | m |  | 45.000
10 | 030411001004 | 配管 |  | 1、名称：配管 2、材质：SC25 3、配置要求：明敷 | m |  | 4.700
11 | 030411001006 | 配管 |  | 1、名称：配管 2、材质：JDG40 3、配置要求：明敷 | m |  | 20.400
12 | 030414002001 | 送配电装置系统 |  | 1、名称：送配电调试 2、电压等级（KV)：1KV | 系统 |  | 1.000
分部小计
E.1 分部分项工程量清单计价表
工程名称：安装工程 | [5 empty] | 标段： |  |  |  |  | 第2页 共4页
序号 | 项目编码 | 项目名称 |  | 项目特征描述 | 计量 单位 |  | 工程量 | 金额（元）
[8 empty] | 综合单价 | 合价 | 其中
[10 empty] | 定额 人工费 |  | 定额 机械费 | 暂估价
| 011 | 给水系统
13 | 031001007001 | 复合管 |  | 1、安装部位：立管、干管 2、介质：给水 3、规格、压力等级：钢(衬)塑复合管 DN65 4、连接形式：丝扣连接 | m |  | 13.500
14 | WB030817014001 | 管道消毒冲洗 |  | 1、规格、型号：DN65 2、管内介质：给水 | m |  | 13.500
15 | 031001006001 | 塑料管 |  | 1、安装部位：室内 2、介质：给水 3、规格、压力等级：PPR给水管De63(S5级） 4、连接形式：热熔连接 | m |  | 10.000
16 | WB030817014002 | 管道消毒冲洗 |  | 1、规格、型号：PPR给水管De63(S5级） 2、管内介质：给水 | m |  | 10.000
17 | 031003001002 | 螺纹阀门 |  | 1、类型：ARSX微量排气阀 2、规格、压力等级：DN20 | 个 |  | 1.000
18 | 031003001005 | 阀门 |  | 1、类型：闸阀 2、规格、压力等级：DN65 | 个 |  | 1.000
19 | 031003001004 | 螺纹阀门 |  | 1、类型：球阀 2、规格、压力等级：DN50 | 个 |  | 2.000
分部小计
| 012 | 排水系统
20 | 031001006006 | 塑料管 |  | 1、介质：排水 2、规格、压力等级：PP聚丙烯静音排水管 DN100 3、连接形式：承插橡胶圈连接 | m |  | 58.850
21 | 031001006007 | 塑料管 |  | 1、介质：排水 2、规格、压力等级：PP聚丙烯静音排水管 DN75 3、连接形式：承插橡胶圈连接 | m |  | 21.200
测评合格编号:2021JS-02【新点造价软件V10.0安徽版】
E.1 分部分项工程量清单计价表
工程名称：安装工程 | [5 empty] | 标段： |  |  |  |  | 第3页 共4页
序号 | 项目编码 | 项目名称 |  | 项目特征描述 | 计量 单位 |  | 工程量 | 金额（元）
[8 empty] | 综合单价 | 合价 | 其中
[10 empty] | 定额 人工费 |  | 定额 机械费 | 暂估价
22 | 031001006008 | 塑料管 |  | 1、介质：排水 2、规格、压力等级：PP聚丙烯静音排水管 DN50 3、连接形式：承插橡胶圈连接 | m |  | 20.600
23 | 031004014002 | 给、排水附（配）件 |  | 1、名称：阻火圈 2、型号、规格：DN100 | 个（组） |  | 4.000
24 | 031004014003 | 给、排水附（配）件 |  | 1、名称：阻火圈 2、型号、规格：DN75 | 个（组） |  | 3.000
25 | 031004014004 | 给、排水附（配）件 |  | 1、名称：地漏 2、型号、规格：DN50 | 个（组） |  | 5.000
26 | 031004014005 | 给、排水附（配）件 |  | 1、名称：UPVC地面清扫口 2、型号、规格：DN110 | 个（组） |  | 2.000
27 | 031004014006 | 给、排水附（配）件 |  | 1、名称：UPVC地面清扫口 2、型号、规格：DN75 | 个（组） |  | 1.000
28 | 031004014007 | 给、排水附（配）件 |  | 1、名称：透气帽 2、型号、规格：DN100 | 个（组） |  | 2.000
29 | 031004014008 | 给、排水附（配）件 |  | 1、名称：透气帽 2、型号、规格：DN75 | 个（组） |  | 1.000
30 | 031002003007 | 套管制作与安装 |  | 1、名称：刚性防水套管 2、规格：DN150 | 个 |  | 6.000
31 | 031002003008 | 套管制作与安装 |  | 1、名称：刚性防水套管 2、规格：DN150 | 个 |  | 6.000
32 | 031002003009 | 套管制作与安装 |  | 1、名称：刚性防水套管 2、规格：DN125 | 个 |  | 8.000
33 | WB031002006003 | 预留孔洞 |  | 1.规格：DN50 | 个 |  | 13.000
34 | WB031002006004 | 预留孔洞 |  | 1.规格：DN80 | 个 |  | 6.000
35 | WB031002006005 | 预留孔洞 |  | 1.规格：DN150 | 个 |  | 20.000
分部小计
| 014 | 其他
测评合格编号:2021JS-02【新点造价软件V10.0安徽版】
E.1 分部分项工程量清单计价表
工程名称：安装工程 | [5 empty] | 标段： |  |  |  |  | 第4页 共4页
序号 | 项目编码 | 项目名称 |  | 项目特征描述 | 计量 单位 |  | 工程量 | 金额（元）
[8 empty] | 综合单价 | 合价 | 其中
[10 empty] | 定额 人工费 |  | 定额 机械费 | 暂估价
36 | 010101007001 | 管沟土方 |  | 1、土壤类别：三类 2、挖沟深度：1m内 3、回填要求：夯填 | m3 |  | 1.300
37 | 010103001001 | 回填方 |  | 1、密实度要求：0.93上 2、填方材料品种：素土 | m3 |  | 1.300
38 | 031301017001 | 脚手架搭拆 |  | 脚手架搭拆 | 项 |  | 1.000
分部小计
测评合格编号:2021JS-02【新点造价软件V10.0安徽版】

## 4.2 附录F 措施项目清单计价表
附录F 措施项目清单与计价表
工程名称：安装工程 |  |  |  | 标段： |  |  | 第1页 共1页
序号 | 项目编码 |  | 项目名称 |  | 计算基础 | 费率（%） |  | 金额（元）
1 | JC-01 |  | 夜间施工增加费 |  |  | 0.500
2 | JC-02 |  | 二次搬运费 |  |  | 1.000
3 | JC-03 |  | 冬雨季施工增加费 |  |  | 0.800
4 | JC-04 |  | 已完工程及设备保护费 |  |  | 0.100
5 | JC-05 |  | 工程定位复测费 |  |  | 1.000
6 | JC-06 |  | 非夜间施工照明费
7 | JC-07 |  | 临时保护设施费 |  |  | 0.200
8 | JC-08 |  | 赶工措施费
合 计
测评合格编号:2021JS-02【新点造价软件V10.0安徽版】

## 4.3 附录G 不可竞争项目清单与计价表
附录G 不可竞争项目清单与计价表
工程名称：安装工程 |  |  |  | 标段： |  |  | 第1页 共1页
序号 | 项目编码 |  | 项目名称 |  | 计算基数 | 费率（%） |  | 金额（元）
1 | JF-01 |  | 环境保护费 |  |  | 3.280
2 | JF-02 |  | 文明施工费 |  |  | 5.120
3 | JF-03 |  | 安全施工费 |  |  | 4.130
4 | JF-04 |  | 临时设施费 |  |  | 8.100
5 | JF-05 |  | 环境保护税
合 计
测评合格编号:2021JS-02【新点造价软件V10.0安徽版】

## 4.4 H.1 其他项目清单与计价汇总表
H.1 其他项目清单与计价汇总表
工程名称：安装工程 |  |  | 标段： |  | 第1页 共1页
序号 | 项目名称 |  |  | 金额(元)
1 | 暂列金额
2 | 专业工程暂估价
3 | 计日工
4 | 总承包服务费
合 计
测评合格编号:2021JS-02【新点造价软件V10.0安徽版】

## 4.5 附录I 税金计价表
附录I 税金计价表
工程名称：安装工程 |  |  |  | 标段： |  | 第1页 共1页
序号 | 项目名称 |  | 计算基础 |  | 计算基数 |  | 费率(％) | 金额(元)
1 | 增值税 |  | 分部分项工程费+措施项目费+不可竞争费+其他项目费 |  |  |  | 9.000
合 计
测评合格编号:2021JS-02【新点造价软件V10.0安徽版】