## 3.1 E.1 分部分项工程量清单计价表(所有标题)
E.1 分部分项工程量清单计价表
工程名称：滁州工投科技产业园食堂2层厨房装修工程 | [5 empty] | 标段： |  |  |  |  | 第1页 共8页
序号 | 项目编码 | 项目名称 |  | 项目特征描述 | 计量 单位 |  | 工程量 | 金额（元）
[8 empty] | 综合单价 | 合价 | 其中
[10 empty] | 定额 人工费 |  | 定额 机械费 | 暂估价
| 01 | 装饰装修工程
| 01-1 | 墙面装饰
1 | 011201001001 | 局部墙面找平修补 |  | 1、部位：局部墙面找平修补； 2、6厚1:2.5水泥砂浆面，要求高级抹灰； 3、9厚1:3水泥砂浆打底； 4、3厚专用界面剂一道甩毛（甩前墙面喷湿）。 | m2 |  | 79.710
2 | 011406003002 | 满刮腻子 |  | 1、腻子种类：耐水腻子； 2、刮腻子遍数：2厚分遍刮平； 3、满挂耐碱玻纤网格布； | m2 |  | 366.670
3 | 011406001002 | 抹灰面油漆 |  | 1、油漆品种、刷漆遍数：白色乳胶漆一底两度 2、部位及要求：详见图纸 | m2 |  | 366.670
4 | 011204003003 | 块料墙面 |  | 1、部位：烹饪间、洗碗间； 2、墙面砖规格、型号满足图纸及业主所需要求； 3、专用美缝剂勾缝； 4、专业瓷砖粘接剂粘贴； 5、水泥砂浆找平层； 6、1.5厚防水层（聚氨酯防水涂膜）。 | m2 |  | 114.870
5 | 011501006006 | 玻璃展示传递窗口（玻璃隔断） |  | 1、部位：玻璃展示传递窗口（含不锈钢边框、），玻璃隔断落地； 2、材料种类、规格：详见图纸，满足业主所需要求。 | m2 |  | 19.140
测评合格编号:2021JS-02【新点造价软件V10.0安徽版】
E.1 分部分项工程量清单计价表
工程名称：滁州工投科技产业园食堂2层厨房装修工程 | [5 empty] | 标段： |  |  |  |  | 第2页 共8页
序号 | 项目编码 | 项目名称 |  | 项目特征描述 | 计量 单位 |  | 工程量 | 金额（元）
[8 empty] | 综合单价 | 合价 | 其中
[10 empty] | 定额 人工费 |  | 定额 机械费 | 暂估价
6 | 011501006007 | 不锈钢护角条 |  | 1、部位：墙面阳角处； 2、材料种类、规格：不锈钢护角条，详见图纸。 | m |  | 39.000
分部小计
| 01-2 | 地面装饰
7 | 011102003003 | 块料楼地面 |  | 1、防滑地砖； 2、规格、型号满足图纸及业主所需要求； 3、专用美缝剂勾缝； 4、1.5厚防水层（聚氨酯防水涂膜）。 | m2 |  | 237.680
8 | 011105003001 | 块料踢脚线 |  | 1、地砖踢脚线； 2、规格、型号满足图纸及业主所需要求； 3、专用美缝剂勾缝； | m |  | 179.800
9 | 011102003004 | 地沟黏贴瓷砖 |  | 1、部位：地沟底及侧壁黏贴瓷砖； 2、规格、型号满足图纸及业主所需要求； 3、专用美缝剂勾缝； 4、1.5厚防水层（聚氨酯防水涂膜）。 | m2 |  | 44.740
10 | 010512008001 | 地沟不锈钢盖板 |  | 1、地沟不锈钢盖板； 2、规格、型号详见图纸，满足业主所需要求； | m |  | 65.100
分部小计
| 01-3 | 顶面装饰
11 | 011302001006 | 集成吊顶 |  | 1、铝扣板集成吊顶； 2、配套专用龙骨固定。 | m2 |  | 247.680
分部小计
| 01-4 | 成品装饰
12 | 010802004001 | 单页不锈钢门 |  | 1、单页不锈钢门（含门套）； 2、规格、型号详见图纸； | m2 |  | 3.520
测评合格编号:2021JS-02【新点造价软件V10.0安徽版】
E.1 分部分项工程量清单计价表
工程名称：滁州工投科技产业园食堂2层厨房装修工程 | [5 empty] | 标段： |  |  |  |  | 第3页 共8页
序号 | 项目编码 | 项目名称 |  | 项目特征描述 | 计量 单位 |  | 工程量 | 金额（元）
[8 empty] | 综合单价 | 合价 | 其中
[10 empty] | 定额 人工费 |  | 定额 机械费 | 暂估价
13 | 010802004002 | 双页不锈钢门 |  | 1、双页不锈钢门（含门套）； 2、规格、型号详见图纸； | m2 |  | 17.820
14 | 010808007001 | 门窗套 |  | 1、不锈钢门套饰面； 2、规格、型号详见图纸； | m |  | 26.600
分部小计
| 01-5 | 安装工程
15 | 030404002002 | 总配电箱修改 |  | 1、名称：烹饪间总配电箱修改 2、型号：含柜内配置 3、说明：修改内容满足使用要求； | 台 |  | 1.000
16 | 030404017002 | 配电箱 |  | 1、名称：仓库内配电箱 2、型号：含柜内配置 3、说明：箱体报价含固定、接地、防护等所有工作内容 | 台 |  | 1.000
17 | 030404002003 | 厨房灭火系统 |  | 1、名称：厨房灭火系统 2、型号、规格：满足验收及使用要求； | 套 |  | 1.000
18 | 030412001001 | 普通灯具 |  | 1、名称：600*600集成吊顶灯； 2、型号、规格：满足验收及使用要求； | 套 |  | 48.000
19 | 030412001002 | 普通灯具 |  | 1、名称：紫外线消毒灯； 2、型号、规格：满足验收及使用要求； | 套 |  | 2.000
20 | 030412001003 | 普通灯具 |  | 1、名称：灭蝇灯； 2、型号、规格：满足验收及使用要求； | 套 |  | 3.000
测评合格编号:2021JS-02【新点造价软件V10.0安徽版】
E.1 分部分项工程量清单计价表
工程名称：滁州工投科技产业园食堂2层厨房装修工程 | [5 empty] | 标段： |  |  |  |  | 第4页 共8页
序号 | 项目编码 | 项目名称 |  | 项目特征描述 | 计量 单位 |  | 工程量 | 金额（元）
[8 empty] | 综合单价 | 合价 | 其中
[10 empty] | 定额 人工费 |  | 定额 机械费 | 暂估价
21 | 391526006003 | 强弱电改造 |  | 1、强弱电改造； 2、包含干线、插座、照明、消防、暖通、弱电、监控系统等配管、配线、金属线槽、开关插座等； 3、不详之处详见图纸； 4、此项费用包干，结算时不予调整。 | 项 |  | 1.000
22 | 031004006007 | 给排水改造 |  | 1、给排水改造； 2、包含生活水（热水、冷水）、消防水管路及喷淋改造、包水管、设备基底浇筑、洗地龙头、地漏等； 3、不详之处详见图纸； 4、此项费用包干，结算时不予调整。 | 项 |  | 1.000
23 | WB011614004002 | 脚手架、垂直运输、成品保护、建筑垃圾清运等 |  | 1、施工内容：整个项目脚手架、垂直运输、成品保护、建筑垃圾清运等； 3、投标人自行勘探施工场地，综合考虑报价，此项费用包干结算不予调整。 | 项 |  | 1.000
分部小计
| 02 | 厨具设备
| 02-1 | 烹饪间
24 | 030412001004 | 油烟净化一体机 |  | 1、名称：油烟净化一体机； 2、包含设备、排烟管道、阀门及防震架等安装； 3、型号、规格：详见图纸，满足验收及使用要求； | 台 |  | 5.000
测评合格编号:2021JS-02【新点造价软件V10.0安徽版】
E.1 分部分项工程量清单计价表
工程名称：滁州工投科技产业园食堂2层厨房装修工程 | [5 empty] | 标段： |  |  |  |  | 第5页 共8页
序号 | 项目编码 | 项目名称 |  | 项目特征描述 | 计量 单位 |  | 工程量 | 金额（元）
[8 empty] | 综合单价 | 合价 | 其中
[10 empty] | 定额 人工费 |  | 定额 机械费 | 暂估价
25 | 010802004005 | 韩式单眼低汤灶 |  | 1、韩式单眼低汤灶（含灶台）； 2、规格、型号详见图纸，满足业主所需要求； | 组 |  | 1.000
26 | 010802004006 | 双眼低汤灶 |  | 1、双眼低汤灶（含灶台）； 2、规格、型号详见图纸，满足业主所需要求； | 组 |  | 1.000
27 | 010802004007 | 燃气热水工程机 |  | 1、燃气热水工程机； 2、规格、型号详见图纸，满足业主所需要求； | 台 |  | 1.000
28 | 010802004008 | 单门蒸饭车（电热） |  | 1、单门蒸饭车（电热）； 2、规格、型号详见图纸，满足业主所需要求； | 台 |  | 1.000
29 | 010802004009 | 三门蒸箱（燃气） |  | 1、三门蒸箱（燃气）； 2、规格、型号详见图纸，满足业主所需要求； | 台 |  | 1.000
30 | 010802004010 | 六头煲仔炉 |  | 1、六头煲仔炉（含炉拼台）； 2、规格、型号详见图纸，满足业主所需要求； | 组 |  | 2.000
31 | 010802004011 | 双头双尾小炒灶 |  | 1、双头双尾小炒灶（含炉拼台）； 2、规格、型号详见图纸，满足业主所需要求； | 组 |  | 2.000
32 | 010802004012 | 双通工作台 |  | 1、双通工作台； 2、规格、型号详见图纸，满足业主所需要求； | 组 |  | 5.000
33 | 010802004013 | 双门平台雪柜 |  | 1、双门平台雪柜（含台面）； 2、规格、型号详见图纸，满足业主所需要求； | 组 |  | 5.000
34 | 010802004014 | 单通工作台 |  | 1、单通工作台； 2、规格、型号详见图纸，满足业主所需要求； | 组 |  | 5.000
测评合格编号:2021JS-02【新点造价软件V10.0安徽版】
E.1 分部分项工程量清单计价表
工程名称：滁州工投科技产业园食堂2层厨房装修工程 | [5 empty] | 标段： |  |  |  |  | 第6页 共8页
序号 | 项目编码 | 项目名称 |  | 项目特征描述 | 计量 单位 |  | 工程量 | 金额（元）
[8 empty] | 综合单价 | 合价 | 其中
[10 empty] | 定额 人工费 |  | 定额 机械费 | 暂估价
35 | 010802004015 | 四门冷柜 |  | 1、四门冷柜； 2、规格、型号详见图纸，满足业主所需要求； | 组 |  | 2.000
36 | 010802004016 | 120型双开门万能组合消毒柜 |  | 1、120型双开门万能组合消毒柜； 2、规格、型号详见图纸，满足业主所需要求； | 组 |  | 1.000
37 | 010802004017 | 四层平板货架 |  | 1、四层平板货架； 2、规格、型号详见图纸，满足业主所需要求； | 组 |  | 21.000
分部小计
| 02-2 | 加工间
38 | 010802004018 | 单星工作台（左星） |  | 1、单星工作台（左星），含水槽及龙头； 2、规格、型号详见图纸，满足业主所需要求； | m |  | 1.500
39 | 010802004019 | 双层平板工作台带靠背 |  | 1、双层平板工作台带靠背； 2、规格、型号详见图纸，满足业主所需要求； | m |  | 13.900
40 | 010802004020 | 双星水槽 |  | 1、双星水槽（含2组龙头）； 2、规格、型号详见图纸，满足业主所需要求； | 组 |  | 1.000
41 | 010802004021 | 绞切肉机 |  | 1、绞切肉机； 2、规格、型号详见图纸，满足业主所需要求； | 台 |  | 1.000
42 | 010802004022 | 大单星水池 |  | 1、大单星水池（含龙头）； 2、规格、型号详见图纸，满足业主所需要求； | 组 |  | 6.000
43 | 010802004023 | 开水器带底座 |  | 1、开水器带底座； 2、规格、型号详见图纸，满足业主所需要求； | 台 |  | 1.000
分部小计
| 02-3 | 仓库
测评合格编号:2021JS-02【新点造价软件V10.0安徽版】
E.1 分部分项工程量清单计价表
工程名称：滁州工投科技产业园食堂2层厨房装修工程 | [5 empty] | 标段： |  |  |  |  | 第7页 共8页
序号 | 项目编码 | 项目名称 |  | 项目特征描述 | 计量 单位 |  | 工程量 | 金额（元）
[8 empty] | 综合单价 | 合价 | 其中
[10 empty] | 定额 人工费 |  | 定额 机械费 | 暂估价
44 | 010802004024 | 米面架 |  | 1、米面架； 2、规格、型号详见图纸，满足业主所需要求； | 组 |  | 2.000
分部小计
| 02-4 | 洗碗间
45 | 010802004026 | 高温热风循环消毒柜 |  | 1、高温热风循环消毒柜； 2、规格、型号详见图纸，满足业主所需要求； | 台 |  | 1.000
46 | 010802004027 | 三翻门碗柜 |  | 1、三翻门碗柜； 2、规格、型号详见图纸，满足业主所需要求； | 台 |  | 1.000
47 | 010802004028 | 双孔收残台 |  | 1、双孔收残台； 2、规格、型号详见图纸，满足业主所需要求； | 台 |  | 1.000
分部小计
| 02-5 | 包厢厨房
48 | 010802004029 | 单通移门荷台柜 |  | 1、单通移门荷台柜； 2、规格、型号详见图纸，满足业主所需要求； | 台 |  | 2.000
49 | 030701003001 | 空调挂机 |  | 1、凉菜间空调挂机； 2、规格、型号满足业主所需要求； | 台 |  | 1.000
50 | 030701003002 | CL-120P一体式方冰制冰机 |  | 1、CL-120P一体式方冰制冰机； 2、规格、型号满足业主所需要求； | 台 |  | 1.000
51 | 010802004030 | 四门双温冷柜 |  | 1、四门双温冷柜； 2、规格、型号详见图纸，满足业主所需要求； | 台 |  | 1.000
52 | 010802004031 | 单星盆水池 |  | 1、单星盆水池（含台面）； 2、规格、型号详见图纸，满足业主所需要求； | 套 |  | 1.000
53 | 010802004032 | 洗手星 |  | 1、洗手星； 2、规格、型号详见图纸，满足业主所需要求； | 台 |  | 1.000
测评合格编号:2021JS-02【新点造价软件V10.0安徽版】
E.1 分部分项工程量清单计价表
工程名称：滁州工投科技产业园食堂2层厨房装修工程 | [5 empty] | 标段： |  |  |  |  | 第8页 共8页
序号 | 项目编码 | 项目名称 |  | 项目特征描述 | 计量 单位 |  | 工程量 | 金额（元）
[8 empty] | 综合单价 | 合价 | 其中
[10 empty] | 定额 人工费 |  | 定额 机械费 | 暂估价
54 | 010802004033 | 干手机 |  | 1、干手机； 2、规格、型号详见图纸，满足业主所需要求； | 台 |  | 1.000
55 | 010802004004 | 三格鱼池 |  | 1、三格鱼池； 2、规格、型号详见图纸，满足业主所需要求； | m3 |  | 4.650
分部小计
| 02-6 | 冷库
56 | 030404002004 | 冷冻库 |  | 1、名称：冷冻库 2、型号、规格：冷冻库库温0至-20度(可调)，冷库保温板采用SUS304不锈钢板，隔热材料采用硬质聚氨酯一次发泡成型，其密度>40KG/M3，导热系数≤量0.29W/MK，总厚度为120mm.满足验收及使用要求； | m3 |  | 23.000
57 | 030404002005 | 冷藏库 |  | 1、名称：冷藏库 2、型号、规格：冷藏库库温05至-04度(可调)，冷库保温板采用SUS304不锈钢板，隔热材料采用硬质聚氨酯一次发泡成型，其密度>40KG/M3，导热系数≤量0.29W/MK，总厚度为120mm.满足验收及使用要求； | m3 |  | 23.000
分部小计
测评合格编号:2021JS-02【新点造价软件V10.0安徽版】

## 3.2 附录F 措施项目清单计价表
附录F 措施项目清单与计价表
工程名称：滁州工投科技产业园食堂2层厨房装修工程 |  |  |  | 标段： |  |  | 第1页 共1页
序号 | 项目编码 |  | 项目名称 |  | 计算基础 | 费率（%） |  | 金额（元）
1 | JC-01 |  | 夜间施工增加费 |  |  | 0.500
2 | JC-02 |  | 二次搬运费 |  |  | 1.000
3 | JC-03 |  | 冬雨季施工增加费 |  |  | 0.800
4 | JC-04 |  | 已完工程及设备保护费 |  |  | 0.100
5 | JC-05 |  | 工程定位复测费 |  |  | 1.000
6 | JC-06 |  | 非夜间施工照明费
7 | JC-07 |  | 临时保护设施费 |  |  | 0.200
8 | JC-08 |  | 赶工措施费
合 计
测评合格编号:2021JS-02【新点造价软件V10.0安徽版】

## 3.3 附录G 不可竞争项目清单与计价表
附录G 不可竞争项目清单与计价表
工程名称：滁州工投科技产业园食堂2层厨房装修工程 |  |  |  | 标段： |  |  | 第1页 共1页
序号 | 项目编码 |  | 项目名称 |  | 计算基数 | 费率（%） |  | 金额（元）
1 | JF-01 |  | 环境保护费 |  |  | 3.280
2 | JF-02 |  | 文明施工费 |  |  | 5.120
3 | JF-03 |  | 安全施工费 |  |  | 4.130
4 | JF-04 |  | 临时设施费 |  |  | 8.100
5 | JF-05 |  | 环境保护税
合 计
测评合格编号:2021JS-02【新点造价软件V10.0安徽版】

## 3.4 H.1 其他项目清单与计价汇总表
H.1 其他项目清单与计价汇总表
工程名称：滁州工投科技产业园食堂2层厨房装修工程 |  |  | 标段： |  | 第1页 共1页
序号 | 项目名称 |  |  | 金额(元)
1 | 暂列金额 |  |  | 30000.00
2 | 专业工程暂估价
3 | 计日工
4 | 总承包服务费
合 计 |  |  |  | 30000.00
测评合格编号:2021JS-02【新点造价软件V10.0安徽版】

## 3.5 H.2 暂列金额明细表
H.2 暂列金额明细表
工程名称：滁州工投科技产业园食堂2层厨房装修工程 |  |  |  | 标段： |  | 第1页 共1页
序号 | 项目名称 |  | 计量单位 |  | 暂定金额(元) |  | 备注
1 |  |  |  |  | 30000.00
合 计 |  |  |  |  | 30000.00
测评合格编号:2021JS-02【新点造价软件V10.0安徽版】
说明：此表由招标人填写，如不能详列，也可只列暂定金额总额，投款人应将上述暂列金额计入投标总价中。

## 3.6 附录I 税金计价表
附录I 税金计价表
工程名称：滁州工投科技产业园食堂2层厨房装修工程 |  |  |  | 标段： |  | 第1页 共1页
序号 | 项目名称 |  | 计算基础 |  | 计算基数 |  | 费率(％) | 金额(元)
1 | 增值税 |  | 分部分项工程费+措施项目费+不可竞争费+其他项目费 |  |  |  | 9.000
合 计
测评合格编号:2021JS-02【新点造价软件V10.0安徽版】